## BOM
XBOX_V2.5 主板电子BOM
序号 | materiel Name | 物料描述 | 物料编码(part number) | 位号 | 用量 | 数量/PCS
1 | 电阻 | RES,0Ω,±5%,1/16W,0402,0402WGJ0TCE,ROHS,UniOhm | 0402WGJ0000TCE | L2 L3 L4 L800 R3 R39 R41 R45 R53 R63 R64 R65 R66 R69 R72 R76 R77 R78 R79 R80 R81 R82 R83 R84 R85 R86 R87 R92 R94 R115 R120 R605 R606 R607 R11 | 35 | 20000
2 | 电阻 | RES,47Ω,±5%,1/16W,0402,0402WGJ040TCE,ROHS,UniOhm | 0402WGJ0470TCE | R25 R28 R229 R230 | 4 | #N/A
2 | 电阻 | RES,200Ω,±5%,1/16W,0402,0402WGJ0201TCE,ROHS,UniOhm | 0402WGJ0201TCE | R7 R12 R30 R31 R32 R37 R70 R74 R75 R90 R91 R236 | 12 | 10000
3 | 电阻 | RES,1KΩ,±5%,1/16W,0402,0402WGJ1001TCE,ROHS,UniOhm | 0402WGJ0102TCE | R15 R16 R17 R19 R35 R43 R46 R47 R49 R51 R52 R56 R59 R73 R95 R96 R97 R105 R112 R117 R124 R130 R134 R400 | 24 | 10000
4 | 电阻 | RES,3.3KΩ,±5%,1/16W,0402,0402WGJ3301TCE,ROHS,UniOhm | 0402WGJ0332TCE | R71 | 1 | #N/A
4 | 电阻 | RES,4.7KΩ,±5%,1/16W,0402,0402WGJ4701TCE,ROHS,UniOhm | 0402WGJ0472TCE | R23 R61 R62 R601 R603 | 5 | 10000
5 | 电阻 | RES,10KΩ,±5%,1/16W,0402,0402WGJ0103TCE,ROHS,UniOhm | 0402WGJ0103TCE | R2 R9 R18 R21 R24 R26 R36 R42 R44 R48 R50 R54 R57 R58 R60 R99 R101 R102 R103 R104 R106 R107 R108 R109 R110 R111 R114 R116 R118 R121 R125 R128 R129 R132 R133 R145 R172 R173 R231 R252 R604 | 41 | 20000
7 | 电阻 | RES,100KΩ,±5%,1/16W,0402,0402WGJ1003TCE,ROHS,UniOhm | 0402WGJ0104TCE | R4 R14 R98 R100 R113 R1 | 6 | 10000
8 | 电阻 | RES,1MΩ,±5%,1/16W,0402,0402WGJ0105TCE,ROHS,UniOhm | 0402WGJ0105TCE | R55 R123 | 2 | 10000
9 | 电阻 | RES,1.2KΩ,±1%,1/16W,0402,0402WGF1201TCE,ROHS,UniOhm | 0402WGF1201TCE | R171 | 1 | 10000
10 | 电阻 | RES,6.8KΩ,±1%,1/16W,0402,0402WGF6801TCE,ROHS,UniOhm | 0402WGF6801TCE | R170 | 1 | 10000
11 | 电阻 | RES,10KΩ,±1%,1/16W,0402,0402WGF1002TCE,ROHS,UniOhm | 0402WGF1002TCE | R314 | 1 | 10000
12 | 电阻 | RES,36KΩ,±1%,1/16W,0402,0402WGF3602TCE,ROHS,UniOhm | 0402WGF3602TCE | R6 R13 R202 R205 | 4 | 10000
13 | 电阻 | RES,100KΩ,±1%,1/16W,0402,0402WGF1003TCE,ROHS,UniOhm | 0402WGF1003TCE | R312 R313 R315 | 3 | 10000
14 | 电阻 | RES,200KΩ,±1%,1/16W,0402,0402WGF2003TCE,ROHS,UniOhm | 0402WGF2003TCE | R5 R203 | 2 | 10000
15 | 电容 | CAP,10pF,±5%,50V,0402,NPO,0402N100J500CT,ROHS,WALSIN | C0402COG100J500NTB | C54 C56 C607 C36 C37 C57 C84 C117 C118 | 9 | 10000
15 | 电容 | CAP,15pF,±5%,50V,0402,NPO,0402N150J500CT,ROHS,WALSIN | C0402COG150J500NTB | C29 C58 C62 | 3 | #N/A
16 | 电容 | CAP,33pF,±5%,50V,0402,NPO,0402N330J500CT,ROHS,WALSIN | C0402C0G330J500NTB | C605 C614 C615 C616 C617 | 5 | 10000
17 | 电容 | CAP,100pF,±5%,50V,0402,C0G,CL05C101JB5NNNC,ROHS,SAMSNUG | C0402COG101J500NTB | C41 C3 C4 | 3 | 10000
18 | 电容 | CAP,330pF,±10%,50V,0402,X7R,CC0402KxX7R9xx331,RoHS,YAGEO | V331K0402X7R500NBT | C25 C26 C42 C43 C70 C71 C211 C506 C507 | 9 | 10000
19 | 电容 | CAP,10nF,±10%,50V,0402,X7R,CC0402KRX7R9BB103,RoHS,YAGEO | C0402X7R103K500NTB | C14 C39 C5 C19 C306 C414 C420 | 7 | 10000
19 | 电容 | CAP,1nF,±10%,50V,0402,X7R,CC0402KRX7R9BB102,RoHS,YAGEO | C0402X7R102K500NTB | C60 C63 | 2 | 10000
20 | 电容 | CAP,0.1UF,±10%,16V,0402,X7R,CL05B104KO5NNNC,ROHS,SAMSNUG | C0402X7R104K160NTB | C34 C35 C319 C419 C2 C7 C15 C18 C20 C21 C22 C23 C24 C30 C31 C32 C33 C38 C65 C66 C67 C68 C101 C102 C103 C104 C105 C113 C114 C212 C303 C304 C501 C502 C503 C504 C505 C603 C611 C618 C807 | 32 | 20000
21 | 电容 | CAP,1uF,10%,10V,0402,X5R,CL05A105KP5NNNC, ROHS,SAMSNUG | CL05A105KP5NNNC | C55 C59 C61 C110 | 4 | 10000
22 | 电容 | CAP,15pF,±5%,50V,0603,NPO,0603N150J500CT,RoHS,WALSIN | CC0603JRNPO9BN150 | C413 C418 | 2 | 4000
23 | 电容 | CAP,0.1uF,±10%,50V,0603,X7R,0603B104K500CT,ROHS,WALSIN | CL10B104KB8NNNC | C209 C201 C207 C412 C417 | 5 | 4000
24 | 电容 | CAP,10uF,±10%,10V,0603,X5R,CL10A106KP8NNNC,ROHS,SAMSNUG | CL10A106MP8NNNC | C8 C9 C16 C17 C302 C305 | 6 | 4000
25 | 电容 | CAP,10uF,±10%,10V,0805,X5R,CL21A106KPFNNNE,RoHS,SAMSUN | CL21A106KOQNNNE | C200 C411 C416 | 3 | 2000
26 | 电容 | CAP,10uF,±10%,50V,X7R,1210,UMK325B7106KMQP, ROHS,TAIYO | UMK325AB7106KM-P | C6 C40 | 2 | 2000
27 | 电容 | TAN CAP,100uF,±20%,6.3V,B型,-55℃～+125℃,TAJB107M006R,AVX | TAJB107M006RNJ | C13 C27 C28 | 3 | 2000
28 | 铝电解 | 铝电解电容,100uF/50V,±20%,CK1H101M-CRF10,尺寸：8x10.2mm,ROHS,Fujicon | 100UF ±20% 50V 8*10.5 | C1 | 1 | 1000
29 | 磁珠 | 磁珠,600欧/100MHZ,100mA,0402,GZ1005D601TF | CBM100505U601T | B1 B2 B3 B4 B5 B6 B102 B104 L1 | 9 | #N/A
30 | 电感 | 功率电感, 15UH, SWPA6045S150MT | SWPA6045S150MT | L100 | 1 | #N/A
31 | 晶体 | 晶振,32.768KHZ,12.5PF,±20PPm,FC-135 | SF32WK32768D31T002 | X1 | 1 | 3000
32 | 晶体 | 无源晶振,12MHz,±10ppm,负载电容20PF,SMD3225,RoHS | 3206120001 | X101 | 1 | 4000
33 | 晶体 | 无源晶振,24MHz,±10ppm,负载电容12PF,3.2*2.5,RoHS | 3225 24M | X2 | 1 | 3000
34 | 保险丝 | 熔断型保险丝,12 113.2,1206,2A,ROHS,brightking | 12H 2A 63V | F1 | 1 | 3000
35 | TVS管 | TVS，SD024C，SOD323 | VCTB24V33D3YW | D301 | 1 | #N/A
36 | TVS管 | TVS,SMBJ36A,SMB,ROHS，brightking | SMBJ36A | D501 | 1 | 750
37 | TVS管 | TVSPT3C4V5B，SOD-323,ROHS,PulseTake Devices | VCTB4V5300D3X | D24 | 1 | 3000
38 | TVS管 | TVS，NUP2105L，SOT23-3,ROHS | NUP2105L | D4 D5 D13 | 3 | 3000
39 | TVS管 | ESD,5V单向，ESD9L5.0ST5G | VCTU5V0P6D8F | ESD5 ESD6 ESD7 ESD8 ESD9 ESD14 ESD15 ESD16 ESD17 ESD500 ESD501 | 11 | 20000
40 | 二极管 | 二极管,1N4148WS,100V/150mA,SOD-323 | 1N4148WS | D6 D9 D10 D11 D12 D14 D15 D17 D18 D21 | 10 | #N/A
41 | 二极管 | 钳位二极管,DAN217U，硅，SOT-323，RoHS | DAN217U | D302 | 1 | #N/A
42 | 二极管 | 整流二极管,SM360A,DO-214AC(SMA),ROHS | SM360A SMA | D1 D3 D23 | 3 | #N/A
43 | 二极管 | 二极管, SS34, SMB, ROHS | SS34 SMB | D2 D7 D201 | 3 | 3000
44 | 三极管 | 三极管,MMBT5551，SOT23，NPN，RoHS | MMBT5551LT1 | Q9 Q10 Q11 | 3 | #N/A
45 | 三极管 | 三极管 S9014W,SOT323,NPN | S9014W | Q1 Q2 Q3 Q4 Q5 Q6 Q8 Q13 Q14 Q16 | 10 | #N/A
46 | MOS管 | P-MOS，MT2305，SOT-23，RoHS | MLS2305A | Q7 | 1 | 3000
47 | LDO | LDO, RT9080-33GJ5, 600MA,SOT-23-5 | RS1562-33S5 | U6 | 1 | #N/A
48 | LDO | LDO, RT9193-33GB，300MA,SOT-23-5 | OCP2820WE33AD | U2 U8 U11 U300 | 4 | #N/A
49 | LDO | LDO,TJ4330GDP-ADJ,SOP-8,RoHS | TJ4330GDP-ADJ | U401 | 1 | #N/A
50 | DCDC | DC/DC，MP4560DN，SOP8，ROHS | MP4560DN | U200 | 1 | #N/A
51 | IC | IC,SN74LVC2G07DBVR,SOT-23-6,RoHS | RS2G07XH6 | U603 | 1 | #N/A
| IC | IC,RS485, SIT3088EESA, SOP8 | SIT3088EESA | U4 U104 | 2
52 | IC | IC,RS232, SIT3232EEUE, TSSOP16 | BL13232ETS | U9 U504 | 2 | #N/A
53 | IC | 蓝牙IC, YC1021_QFN32 | YC1021 | U5 | 1 | #N/A
54 | IC | LTE Cat4模块，EC25AFA-512-STD，ROHS，移远 | EC25AFA-512-STD | U1 | 1 | 450
55 | IC | WIFI模块, FC20N-Q93, ROHS, 移远 | FC20N-Q93 | U801 | 1 | 472
| IC | BT放大器，GSR2401, | QFN16 | U10 | 1
56 | IC | NORFLASH GD25Q256EYIGR | GD25Q256EYIGR | U103 | 1 | 460
57 | IC | MCU,GD32F305VCT6,LQFP100,ROHS, | GD32F305VCT6 | U100 | 1 | 540
58 | 连接器 | 电池座，HYC-CR1220-2，华宇创 |  | J7 | 1 | 1000
59 | 连接器 | TYPE-C接口，7.3，SHK16-B130，盛汇康 |  | J8 | 1 | 1000
60 | 连接器 | micro PUSH SIM卡座，C792-3无柱H1.5有标6P |  | J18 | 1 | 1000
61 | 连接器 | IPX天线连接座,1代, 3X3mm, 20279001E-01 |  | ANT1 ANT2 ANT3 ANT4 | 4 | 4500
62 | PCB | PCB光板XBOX_V2.5_2025-05-05，FR4-1.6，4层沉金，铜厚1/H/H/10z，绿油白字，拼板尺寸 99*137.2/1.6MM，ROHS | XBOX_V2.5投板文件0505 |  | 1 | 460
64 | 连接器 | 插件DB9公头,90°弯脚, D-DMR009PM-D002 |  | J3 | 1 | 1000
65 | 连接器 | 插件DB25母头,90°弯脚, D-DMR025PF-D002 |  | J1 J2 | 2 | 1000
66 | 连接器 | 插件DB25公头,90°弯脚, D-DMR025PM-D002 |  | J5 | 1 | 1000
67 | 连接器 | 插件四色LED灯, BL-C34S-C, 佰鸿 | A1844SURSYGUBUOB/S 530-A3 | LED3 | 1 | 520
68 | 连接器 | 插件LED灯，红色，D=3MM, | A214B/SUR/S530-A3 | LED1 LED2 | 2 | 1040
69 | 天线 | GPS+4G二合一外置天线，SMA公头内孔，线长1.5M |  |  | 1 | 520
70 | 天线 | WIFI/BT棒状天线，SMA公头内孔,10DB |  |  | 2 | 1040
71 | 天线 | 天线转接线，SMA母头内针，一代IPEX，线长10CM |  |  | 4 | 2080
72 | 电池 | 纽扣电池，CR1220-40mAh，3V |  |  | 1 | 520
73 | 外壳 | XBOX整套铝壳，黑色，氧化 |  |  | 1 | #N/A
74 | 螺丝 | 3.5螺丝 |  |  | 4 | 10000
75 | ID | 标贴纸 |  |  | 1 | 520
76 | 包装 | 包装盒，300G牛卡+单黑+A9加强+珍珠棉,205*192*55MM |  |  | 1 | 520
Note on E4: Administrator: 新增加物料
Note on E7: Administrator: 新增加物料
Note on E19: Administrator: 新增加物料
Note on D29: Administrator: 来料是M档20%
Note on E57: Administrator: 新增加物料
Note on E62: Administrator: 新增加物料